## 717C
画面拼接板数据协议格式 | [5 empty] | 画面拼接板数据协议格式
数据格式为 RS232 串行口多机通讯格式 | [5 empty] | 数据格式为 RS232 串行口多机通讯格式
746
DATA1 | DATA2 | DATA3 | DATA4 | DATA5 | DATA6 | DATA1 | DATA2 | DATA3 | DATA4 | DATA5 | DATA6
DATA1: DATA1 : 通讯数据头 本系统固定为0xD5 | DATA1 : 通讯数据头 本系统固定为0xD5
DATA1: DATA2: 地址 为驱动板首地址识别码 （0x11 – 0xAA) | DATA2: 地址 为驱动板首地址识别码 （0x11 – 0xAA)
DATA1: DATA3: 地址 为驱动板末地址识别码 （0x11 – 0xAA) | DATA3: 地址 为驱动板末地址识别码 （0x11 – 0xAA)
DATA1: DATA4： 命令1 DATA5: 命令2 详见下表： | DATA4： 命令1 DATA5: 命令2 详见下表：
DATA1: DATA6: 数据验证码 0xAA | DATA6: 数据验证码 0xAA
举例; 将AV通道从1,1 到 3,3拼接3X3的大屏 :D5 11 33 20 00 AA
717C
| 命令1(DATA4) |  | 命令2(DATA5)
类别 | 数值 | 解释 | 数值 | 解释
开关控制 | 10 | 开/关机 | 0 | 关机
|  |  | 1 | 开机
通道控制拼接 | 20 | 通道选择(拼接) | 0 | AV
|  |  | 1 | S-VIDEO
|  |  | 2 | VGA
|  |  | 3 | DVI
|  |  | 5 | HDMI
视频控制 | 30 | 对比度 | 0 | 减少
|  |  | 1 | 增加
| 31 | 亮度 | 0 | 减少
|  |  | 1 | 增加
| 32 | 色饱和度 | 0 | 减少
|  |  | 1 | 增加
| 33 | 色调 | 0 | 减少
|  |  | 1 | 增加
| 34 | 清晰度 | 0 | 减少
|  |  | 1 | 增加
| 35 | R 增益 | 0 | 减少
|  |  | 1 | 增加
| 36 | G 增益 | 0 | 减少
|  |  | 1 | 增加
| 37 | B 增益 | 0 | 减少
|  |  | 1 | 增加
VGA微调 | 4F | 水平位置 | 0 | 减少
|  |  | 1 | 增加
| 50 | 垂直位置 | 0 | 减少
|  |  | 1 | 增加
| 45 | 色温（R增益） | 0 | 减少
|  |  | 1 | 增加
| 46 | 色温（G增益） | 0 | 减少
|  |  | 1 | 增加
| 47 | 色温（B增益） | 0 | 减少
|  |  | 1 | 增加
| 48 | ADC R 补偿 | 0 | 减少
|  |  | 1 | 增加
| 49 | ADC G 补偿 | 0 | 减少
|  |  | 1 | 增加
| 4A | ADC B 补偿 | 0 | 减少
|  |  | 1 | 增加
| 4B | ADC R 增益 | 0 | 减少
|  |  | 1 | 增加
| 4C | ADC G 增益 | 0 | 减少
|  |  | 1 | 增加
| 4D | ADC B 增益 | 0 | 减少
|  |  | 1 | 增加
| 4E | 位置自动调整 | 1 | 调整
| 51 | 色彩自动调整 | 1 | 调整
| 52 | 时钟调整 | 0 | 减少
|  |  | 1 | 增加
| 53 | 相位调整 | 0 | 减少
|  |  | 1 | 增加
系统 | 5a | 水平框架 | (0~100) | 调整
| 5b | 纵向框架 | (0~100) | 调整
| 5c | STILL | 1 | 改变
| 60 | 用户复位 | 1 | 初始化系统
| 70 | 保存数据 | 1 | 保存上述调节的值
功能调整 | 76 | 风扇与温度控制 | 0 | 风扇受温度控制（35度开风扇，45度关风扇）
|  |  | 1 | 开风扇
|  |  | 2 | 关风扇
| 77 | 风扇自动温度最大值 | xx
| 78 | 风扇自动温度最小值 | xx
| 80 | TI参数调整 | 0 | 调整
|  |  | 1 | 调整
| 81 | TI模式 | 0 | 正常模式
|  |  | 1 | 记忆模式
| 82 | 软件版本信息 | １ | 调用
| 83 | 开机自动调整 | 0 | 关
|  |  | 1 | 开
| 85 | 无信号 | 0 | BLACK
|  |  | 1 | BLUE
| 90 | 背光亮度调整 | 0 | 减少
|  |  | 1 | 增加
| E2 | PWM频率调节 | 0 | 减少
|  |  | 1 | 增加
| E3 | LVDS极性 | 0 | 调整
|  |  | 1 | 调整
| E4 | LVDS位数 | 0 | 10bit
|  |  | 1 | 8bit
|  |  | 2 | 6bit
| C5 | HDMI/DVI类型 | 0 | 自动识别
|  |  | 1 | DVI模式
| FC | 图像模式 | 0 | 图像模式
|  |  | 1 | 文本模式
| FF | 定时开关机 | 0 | 关机时间设定
|  |  | 1 | 开机时间设定
| FB | 屏显 | 1 | 显示
| 21 | 单元显示 | 3 | 调整
| 5C | 画面静止 | 1 | 调整
预案模式 | A0 | 预案模式保存 | 1~16 | 保存
| A1 | 预案模式调用 | 1~16 | 调用
| A2 | 背光亮度 | 0－255
AB组交换 | A5 |  | 0 | 正常
|  |  | 1 | 交换两组数据
| 81 | AB组模式 | 0 | 正常模式
|  |  | 1 | 记忆模式
|  |  | 0 | 减小
重现率调整 | B8 | 水平大小 | 1 | 加大
| BA | 水平起点 | 0 | 减小
|  |  | 1 | 加大
| BB | 垂直起点 | 0 | 减小
|  |  | 1 | 加大
| B9 | 垂直大小 | 0 | 减小
|  |  | 1 | 加大
新增功能：有些功能再７１８控制软件上已经有了。
软ID设置 | A6 | 行x列组成一个8bit数据 | 最大15X15 | 设置ID
软ID显示 | D3 | 调用菜单，方便查看软ID | 0
软件USB升级 | C0 | 用于USB升级 | 0
LOGO的开关 | C7 |  | 0 | 开机logo关
|  |  | 1 | 开机logo开
LOGO拼接开关 | C8 |  | 0 | logo不做拼接
|  |  | 1 | logo做拼接
拷机模式 | DD |  | 0 | 关闭开机模式
|  |  | 1 | 开启拷机模式
串口读写寄存器开关 | FE |  | 0 | 不可读寄存器
|  |  | 1 | 可读寄存器
总复位，复位软ID | FD |  | 0 | 总复位
D5 55 55 55 55 55 |  | 此命令为产生系统软随机数，用于设置ID
D5 55 55 55 AA 55 |  | 用于调用查看随机数菜单
D5 55 55 55 FF 55 |  | 关闭所用机器菜单命令
D5 随机数1 随机数2 随机数1取反 行X列（最大15X15） 随机数2取反 |  |  |  | 随机系列设置软ＩＤ。